## Sheet1
wire | diameter (in) | diameter (m) | diameter (mm) | ohms/ft | ohms/m | length for required ohms (m) | (mm) | turns | helix length | insulated helix length | diameter | 5.5 | circumference | 17.2788
40 | 0.0031 | 7.874e-05 | 0.07874 | 70.2 | 230.315 | 0.043419 | 43.4188 | 2.5128 | 0.19786 | 0.39572 | ohms | 10
38 | 0.004 | 0.0001016 | 0.1016 | 42.2 | 138.4514 | 0.072227 | 72.2275 | 4.1801 | 0.4247 | 0.8494
36 | 0.005 | 0.000127 | 0.127 | 27 | 88.5827 | 0.11289 | 112.8889 | 6.5334 | 0.82974 | 1.6595
34 | 0.0063 | 0.00016002 | 0.16002 | 17 | 55.7743 | 0.17929 | 179.2941 | 10.3766 | 1.6605 | 3.3209
32 | 0.008 | 0.0002032 | 0.2032 | 10.6 | 34.7769 | 0.28755 | 287.5472 | 16.6417 | 3.3816 | 6.7632
30 | 0.01 | 0.000254 | 0.254 | 6.75 | 22.1457 | 0.45156 | 451.5556 | 26.1336 | 6.6379 | 13.2759
28 | 0.0126 | 0.00032004 | 0.32004 | 4.25 | 13.9436 | 0.71718 | 717.1765 | 41.5062 | 13.2837 | 26.5673