## Shafts
| Steel | LINEAR MOTION SHAFTS
| Diameter | 5/16" | 8 mm | 3/8" | 10 mm | 12 mm | 1/2" | 13 mm
| Length | 7.9375 | 8 | 9.525 | 10 | 12 | 12.7 | 13
| 200 |  | 5.95 |  | 5.54 | 5.64 |  | 13.11 |  | 29.75 |  | 27.7 | 28.2 |  | 65.55
| 400 |  | 11.88 |  | 11.3 | 11.57 |  | 26.21 |  | 29.7 |  | 28.25 | 28.925 |  | 65.525
| 500 |  | 17.83 |  | 12.34 | 15.67 |  | 36.06 |  | 35.66 |  | 24.68 | 31.34 |  | 72.12
| 1000 |  | 20.41 |  | 24.71 | 28.94 |  | 72.1 |  | 20.41 |  | 24.71 | 28.94 |  | 72.1
| 1200 |  | 32.68 |  |  | 32.92 |  | 78.66 |  | 27.2333 |  |  | 27.4333 |  | 65.55
| 1500 |  |  |  |  | 41.35 | [6 empty] | 27.5667
| 2000 |  |  |  |  | 55.14 | [6 empty] | 27.57
8 | 203.2 |  |  | 3.9 |  |  | 4.1 |  |  |  | 19.1929 |  |  | 20.1772
9 | 228.6 |  |  | 4.23 |  |  | 4.54 |  |  |  | 18.5039 |  |  | 19.86
10 | 254 |  |  | 4.86 |  |  | 5.12 |  |  |  | 19.1339 |  |  | 20.1575
12 | 304.8 |  |  | 5.67 |  |  | 6.66 |  |  |  | 18.6024 |  |  | 21.8504
13 | 330.2 |  |  | 7.37 |  |  | 7.74 |  |  |  | 22.3198 |  |  | 23.4403
15 | 381 |  |  | 7.1 |  |  | 7.7 |  |  |  | 18.6352 |  |  | 20.21
16 | 406.4 |  |  | 8.41 |  |  | 8.87 |  |  |  | 20.6939 |  |  | 21.8258
18 | 457.2 |  |  | 8.52 |  |  | 9 |  |  |  | 18.6352 |  |  | 19.685
20 | 508 |  |  | 10.53 |  |  | 11.07 |  |  |  | 20.7283 |  |  | 21.7913
24 | 609.6 |  |  | 11.38 |  |  | 12.05 |  |  |  | 18.668 |  |  | 19.7671
30 | 762 |  |  | 14.19 |  |  | 15 |  |  |  | 18.622 |  |  | 19.685
36 | 914.4 |  |  | 17.09 |  |  | 18.15 |  |  |  | 18.6899 |  |  | 19.8491
42 | 1066.8 |  |  | 19.93 |  |  | 21.07 |  |  |  | 18.682 |  |  | 19.7507
48 | 1219.2 |  |  | 21.39 |  |  | 22.71 |  |  |  | 17.5443 |  |  | 18.627
60 | 1524 |  |  | 27.85 |  |  | 29.32 |  |  |  | 18.2743 |  |  | 19.2388
72 | 1828.8 |  |  | 31.88 |  |  | 35.18 |  |  |  | 17.4322 |  |  | 19.2367
84 | 2133.6 |  |  | 38.99 |  |  | 41.04 |  |  |  | 18.2743 |  |  | 19.2351
96 | 2438.4 |  |  | 42.53 |  |  | 42.82 |  |  |  | 17.4418 |  |  | 17.5607
[9 empty] | Minimum | 20.41 | 17.4322 | 24.68 | 27.4333 | 17.5607 | 65.525
[9 empty] | Abs minimum |  | 17.4322
[9 empty] | Cost/dia | 2.5513 | 1.8302 | 2.468 | 2.2861 | 1.3827 | 5.0404
[9 empty] | Minimum |  | 1.3827
[9 empty] | Cost/area | 0.31891 | 0.19214 | 0.2468 | 0.19051 | 0.10888 | 0.38772
[9 empty] | Minimum |  | 0.10888

## Stainless Shafts
| Stainless | LINEAR MOTION SHAFTS
| Diameter | 5/16" | 8 mm | 3/8" | 10 mm | 12 mm | 1/2" | 13 mm
| Length | 7.9375 | 8 | 9.525 | 10 | 12 | 12.7 | 13
| 200 |  |  |  | 12.11 | [7 empty] | 60.55
| 400 |  |  |  | 21.53 | [7 empty] | 53.825
| 600 |  |  |  | 32.32 | [7 empty] | 53.8667
| 800 |  |  |  | 43.07 | [7 empty] | 53.8375
| 1000 |  |  |  | 53.8 | [7 empty] | 53.8
| 1200 |  |  |  | 64.58 | [7 empty] | 53.8167
6 | 152.4 | 15.97 |  | 8.62 |  |  | 8.77 |  |  | 104.79 |  | 56.5617 |  | 57.5459
12 | 304.8 | 22.54 |  | 17.21 |  |  | 17.51 |  |  | 73.9501 |  | 56.4633 |  | 57.4475
18 | 457.2 | 32.64 |  | 25.85 |  |  | 26.28 |  |  | 71.3911 |  | 56.5398 |  | 57.4803
24 | 609.6 | 41.96 |  | 34.47 |  |  | 35.04 |  |  | 68.832 |  | 56.5453 |  | 57.4803
36 | 914.4 | 56.41 |  | 51.7 |  |  | 52.57 |  |  | 61.6907 |  | 56.5398 |  | 57.4913
48 | 1219.2 |  |  | 68.96 |  |  | 70.11 |  |  |  |  | 56.5617 |  | 57.5049
60 | 1524 |  |  | 86.19 |  |  | 87.66
[9 empty] | Minimum | 61.6907 |  | 56.4633 | 53.8 | 57.4475
[9 empty] | Abs minimum |  | 53.8
[9 empty] | Cost/dia |  |  | 5.9279 | 5.38 | 4.5234
[9 empty] | Minimum |  |  | 4.5234
[9 empty] | Cost/area |  |  | 0.62235 | 0.538 | 0.35618
[9 empty] | Minimum |  |  | 0.35618

## Rods
| Steel | RODS
| Diameter | 5/16" | 8 mm | 3/8" | 10 mm | 12 mm | 1/2" | 13 mm
| Length | 7.9375 | 8 | 9.525 | 10 | 12 | 12.7 | 13
| 200 |  | 5.95 |  | 5.54 | 5.64 |  |  |  |  | 29.75 |  | 27.7 | 28.2
| 400 |  | 11.88 |  | 11.3 | 11.57 |  |  |  |  | 29.7 |  | 28.25 | 28.925
| 500 |  | 17.83 |  | 12.34 | 15.67 |  |  |  |  | 35.66 |  | 24.68 | 31.34
| 1000 |  | 20.41 |  | 24.71 | 28.94 |  |  |  |  | 20.41 |  | 24.71 | 28.94
| 1200 |  | 32.68 |  |  | 32.92 |  |  |  |  | 27.2333 |  |  | 27.4333
| 1500 |  |  |  |  | 41.35 | [7 empty] | 27.5667
| 2000 |  |  |  |  | 55.14 | [7 empty] | 27.57
8 | 203.2
9 | 228.6
10 | 254
12 | 304.8 | 10.9 | 5.71 | 15.41 | 8.53 | 12.24 | 4.65 | 14.18 |  | 35.7612 | 18.7336 | 50.5577 | 27.9856 | 40.1575 | 15.2559 | 46.5223
13 | 330.2
15 | 381
16 | 406.4
18 | 457.2
20 | 508
24 | 609.6
30 | 762
36 | 914.4 | 4.3 | 4.88 | 5.88 | 6.84 | 9.67 | 8.53 | 11.03 |  | 4.7025 | 5.3368 | 6.4304 | 7.4803 | 10.5752 | 9.3285 | 12.0626
42 | 1066.8
48 | 1219.2
60 | 1524
72 | 1828.8 | 16.1 | 22.84 | 22.07 | 34.1 | 48.95 | 15.51 | 56.73 |  | 8.8036 | 12.4891 | 12.068 | 18.6461 | 26.7662 | 8.481 | 31.0203
84 | 2133.6
96 | 2438.4 | [7 empty] | Minimum | 4.7025 | 5.3368 | 6.4304 | 7.4803 | 10.5752 | 8.481 | 12.0626
[9 empty] | Abs minimum |  | 4.7025
[9 empty] | Cost/dia |  | 0.6671 | 0.67511 | 0.74803 | 0.88127 | 0.66779 | 0.92789
[9 empty] | Minimum |  |  | 0.6671
[9 empty] | Cost/area |  | 0.083388 | 0.070878 | 0.074803 | 0.073439 | 0.052582 | 0.071376
[9 empty] | Minimum |  |  | 0.052582

## Stainless Rods
| Stainless | RODS
| Diameter | 5/16" | 8 mm | 3/8" | 10 mm | 12 mm | 1/2" | 13 mm
| Length | 7.9375 | 8 | 9.525 | 10 | 12 | 12.7 | 13
200
400
600
800
| 1000 |  |  |  | 22.68 | [7 empty] | 22.68
1200
6 | 152.4
12 | 304.8 | 11.64 |  | 13.01 |  | 13.29 | 12.28 |  |  | 38.189 |  | 42.6837 |  | 43.6024 | 40.2887
18 | 457.2
24 | 609.6
36 | 914.4 | 18.77 |  | 19.54 | 26.86 | 33.22 | 30.24 |  |  | 20.5271 |  | 21.3692 | 29.3745 | 36.3298 | 33.0709
48 | 1219.2
72 | 1828.8 | 25.45 | 35.58 | 30.03 | 44.76 | 55.36 | 46.74 |  |  | 13.9162 | 19.4554 | 16.4206 | 24.4751 | 30.2712 | 25.5577
[9 empty] | Minimum | 13.9162 | 19.4554 | 16.4206 | 22.68 | 30.2712 | 25.5577
[9 empty] | Abs minimum |  | 13.9162
[9 empty] | Cost/dia |  | 2.4319 | 1.7239 | 2.268 | 2.5226 | 2.0124
[9 empty] | Minimum |  |  | 1.7239
[9 empty] | Cost/area |  | 0.30399 | 0.18099 | 0.2268 | 0.21022 | 0.15846
[9 empty] | Minimum |  |  | 0.15846